## Sheet1
全无线排队叫号系统配置要求
序号 | 设备名称 | 参数配置 | 数量
1 | 21,5寸立式触摸屏取号机 | ①全无线收发通信、内置双天线发射、信号稳定； ②液晶显示屏：21.5 寸 A 规液晶显示屏、分辨率1920*1080，对比度：5000:1； ③触摸屏：21.5 寸电容触摸屏，高灵敏度，响应速度快； ④热敏打印机：爱普生 532 高速热敏打印机（纸宽8CM）、噪音低、打印速度快、自动切纸； ⑤PC 控制主机：D525 工控主板，CPU：双核 1.8，2G内存，32G 固态硬盘，经久耐用，低功耗，超稳定。 ⑥语音系统：内置音响和功放，也可以外接功放音箱； ⑦产品尺寸：宽 406×高 1640×厚 565（mm）； ⑧排队机柜：采用一级冷轧钢，外表面进口汽车金属烤漆，流线型、人性化设计，防磁，防静电，防锈； ⑨预留人脸识别摄像头口位、二代证口位、二维码口位。 | 1
2 | 排队叫号软件 | 支持多种业务类型设置。 支持多种票面格式设置，包括对语言文字，符号，图形设置的支持。 支持多级别优先。 可以通过增加配件的形式，支持银行卡或VIP卡刷卡功能，支持二代身份证阅读功能 支持 RS485 无线通讯功能。 可设置业务流程及呼叫逻辑。支持多级菜单界面。 操作简单、使用方便、运行可靠。 采用多总线结构，支持多取号机联机操作。 票面格式及内容可以由用户编辑设置。 采用真人语音播报叫号信息，支持语音分区。 系统的使用和维护简单。 系统安装简单，使用方便。 | 1
3 | 无线透传呼叫器 | 21 按键无线呼叫器、内置无线接收模块； 显 示 器：6 位 LCD 液晶显示； 部件尺寸：120mm×76mm×38mm； 支持顺呼，回呼，暂停，欢迎，评价，大堂经理； 字符尺寸：13.2mm×5.0mm； 排队序号显示：4 位 排队序号显示：4 位； 等候人数显示：2 位 部件地址：软件地址； 音频接口支持连接评价器。工作电压:DC12V1A； 温度：-15 度------+55 度； 湿度：40%-----80%。 | 3
4 | 机顶盒 | WIFI 和局域网通讯； Android7.1； 内存 1G、存储 16G； 全志 A40，Cortex-A7 架构，主频 1.5G； 与液晶电视、液晶拼接墙、显示器等连接，实现多媒体信息发布，显示叫号信息，可以当做窗口屏、综合显示屏等； 含电源、遥控器、HDMI 高清线。 | 1
5 | 液晶电视55寸 | 分辨率：3840*2160（4K)；CPU：四核64位处理器； GPU:Mali图形处理器；内存+闪存：1.5G+8G；无线配置：蓝牙+红外+WiFI 单频2.4G；接口及数量：HDMI:2个 AV:1个 ATV/DTM:1个 USB:2个 以太网:1个 S/PDIF:1个；扬声器：立体声扬声器：左右声道2*10； 尺寸：长：1226mm 高: 706mm。 | 1
6 | 其它材料 | 电源线、网线、高清线、电视机支架及辅材 | 1
7 | 系统安装调试及售后 | 硬件设备质保一年，软件终生免费维护