## 报价表
日照市妇幼保健院中央空调主机、冷却塔维修项目要求及报价表
单位：元
序号 | 项目名称 | 维修部件 | 名称 | 单位 | 数量 | 品牌、型号 | 单价 | 合计 | 项目要求 | 备注
1 | 中央空调主机、冷却塔维修 | 主机压缩机、冷却主循环泵、内循环主泵 | 主压缩机氟利昂制冷剂 | 公斤 | 75 |  |  |  | R22，含运费、清理费、安装费等，需现场考察 | 包含两台冷凝器与系统管道清理，需现场考察
|  |  | 主机氟利昂分离过滤器 | 组 | 4 |  |  |  | EK-1200T，含运费、清理费、安装费等，需现场考察
|  |  | 主机维修调试 | 项 | 1 |  |  |  | 需现场考察
|  |  | 冷却塔循环主泵轴承与密封 | 项 | 1 |  |  |  | LR150-400，含运费、清理费、安装费等，需现场考察
|  |  | 系统内循环主泵轴承与密封 | 项 | 1 |  |  |  | Y280S-4B5，含运费、清理费、安装费等，需现场考察
|  |  | 主管道Y型过滤阀 | 套 | 1 |  |  |  | DN-200，含运费、清理费、安装费等，需现场考察
|  |  | 涡轮法兰蝶阀 | 套 | 1 |  |  |  | DN-150，含运费、清理费、安装费等，需现场考察
|  |  | 冷却塔专用防水电机 | 台 | 2 |  |  |  | Y132S-3KW-8P，含运费、清理费、安装费等，需现场考察
|  |  | 室外防雨不锈钢控制配电柜 | 台 | 1 |  |  |  | 600*500*300，含运费、清理费、安装费等，需现场考察
|  |  | 金属防水防腐线路软管 | 米 | 75 |  |  |  | 32-40#，含运费、清理费、安装费等，需现场考察
|  | 11楼冷却塔 | 304不锈钢板 | 平方 | 23.2 |  |  |  | 1.8mm，含运费、制作费、上楼费等，需现场考察 | 包含冷却塔清理与循环管道清理。
|  |  | 304水槽型加工裁剪焊接+加工制作费 | 组 | 8 |  |  |  | 2450mm*1150mm，含运费、制作费、上楼费等，需现场考察
|  |  | 304不锈钢板专用设备激光打孔每平方100个 | 个 | 2320 |  |  |  | 10mm，需现场考察
|  |  | 拆卸老旧玻璃钢 | 项 | 1 |  |  |  | 含运费、下楼费等，需现场考察
|  |  | 安装304散水槽+清理+螺丝辅材 | 项 | 1 |  |  |  | 含运费、上楼费等，需现场考察
合计
备注： 1.本报价包含材料费、人工费、施工费、管理费、税费等所有费用； 2.本项目控制价为4.3万元； 3.产品要求或参数若涉及到品牌、型号等，并不表明该报价产品被指定，而是仅供报价人参考； 4.项目所用设备、配件等物料需在报价表内说明并提供相关资料。 5.工期为10天。
报价单位（公章）：
授权代表（签字）：
联系电话：
时间：