## 报价表
日照市妇幼保健院沿街楼电表、配电柜升级改造 与食堂电气设备自动按钮式控制配电柜维修项目要求及报价表
单位：元
序号 | 项目名称 | 名称 | 单位 | 数量 | 品牌、型号 | 单价 | 合计 | 项目要求 | 备注
1 | 沿街楼电表配电柜升级改造项目 | 预付费插卡三相四线制（直接式外控电表） | 台 | 16 |  |  |  | 380V-DTSY666(100A)，采用大品牌插卡预付费直接式外控电表 | 1、包括老旧拆除与新配电柜安装，卫生垃圾清除。由于沿街商户与部分院内使用电源都在原有配电箱，线路多用电区域多，需要把原有配电柜与线路拆除后更换新配电柜在把原有老旧线路整理好后在恢复安装到位，时间紧不能耽误用户用电。 2、具体细节按装位置需现场考察
|  | 总表互感器式电表 | 台 | 1 |  |  |  | 380V-DTS6634，大品牌
|  | 电流互感器0.5级 | 台 | 3 |  |  |  | BH-0.66(100/5)，大品牌
|  | 辅材+（接线端子铜排） | 宗 | 1
|  | 读卡器 | 套 | 1
|  | 分励脱扣空气开关 | 台 | 16 |  |  |  | NM1-125S3340-100A，大品牌
|  | 喷塑明装电表开窗配电柜 | 台 | 1 |  |  |  | 1000*1600*300
|  | 铜芯线 | 米 | 180 |  |  |  | BV10²，国标包检测
|  | 控制信号铜芯线 | 盘 | 1 |  |  |  | 1mm，国标包检测
|  | 安装人工费 | 项 | 1 |  |  |  | 包括老旧拆除与新配电柜安装，卫生垃圾清除等。
2 | 食堂电气设备自动按钮式控制配电柜维修项目 | 按钮接触器自动电气设备计量控制柜 | 台 | 1 |  |  |  | 1300*1300*300,壁挂式明装配电柜(25路控制) | 1、配件采购及维修情况说明：电缆采用国标包捡国标防油污电缆，配电柜电气（全部采用大品牌）。壁挂式明装配电柜(17路按钮式启停.指示灯.采用接触器实现自动路控制)，旧配电柜拆除新配电柜安装， (两台主燥电源主线路旧线路拆除新线路安装) （三台蒸箱三台电磁灶旧线路拆除新线路安装）（和面机压面机两路保温箱.热水器.冷藏柜等老旧线路拆除新线路安装等） 2、具体细节按装位置需现场考察
|  | 3*10+2铜芯电缆 | 米 | 27 |  |  |  | 国标包捡国标防油污电缆
|  | 3*6+2*4铜芯电缆 | 米 | 160 |  |  |  | 国标包捡国标防油污电缆
|  | 3*4+2*2.5铜芯电缆 | 米 | 150 |  |  |  | 国标包捡国标防油污电缆
|  | 绝缘线槽 | 米 | 35 |  |  |  | 35*25
|  | 绝缘软连管 | 米 | 50 |  |  |  | 32#
|  | 铜鼻子 | 个 | 5 |  |  |  | 400A
|  | 接线端子+辅材 | 宗 | 1
|  | 膨胀螺丝 | 个 | 4 |  |  |  | 120*12
|  | 安装费 | 宗 | 1 |  |  |  | 包括拆棚顶穿线.配电柜.清理等安装
合计
备注： 1.本报价包含材料费、人工费、施工费、管理费、税费等所有费用； 2.本项目控制价为42192元； 3.产品要求或参数若涉及到品牌、型号等，并不表明该报价产品被指定，而是仅供报价人参考； 4.项目所用设备、配件等物料需在报价表内说明并提供相关资料。 5.工期为10天。
报价单位（公章）：
授权代表（签字）：
联系电话：
时间：